## チェックリスト
|  |  | 安全管理対策のチェックリスト |  |  |  | （参 考）
安全点検チェック者氏名
区 分 | チ ェ ッ ク 事 項 |  |  | 合 | 否 | 合又は否に対するコメント記入
建 築 物 等 | １． | 柱、壁等にひび等の異常はないか
| ２． | 窓ガラスにひび割れ，破損等はないか
| ３． | ロッカーや書棚等の転倒、落下防止措置はどうか
| ４． | 地震時に衝突する恐れがあるものを窓ガラス周辺に置いていないか
| ５． | 廊下、階段に物が置かれていないか
| ６． | 窓及び出入り口の扉に不具合はないか（正常に施錠・開閉するか）
保 安 設 備 | １． | （消火器） 定位置は適切か
| ２． | 標識は貼ってあるか
| ３． | ホース・ホーン等に破損はないか
| ４． | 安全ピンは付いているか、封印はしてあるか
| ５． | 埃がかぶっていないか
| ６． | 周辺にじゃま物はないか
| ７． | 高温・高湿にさらされていないか
| ８． | 本体の塗装（さび）はどうか
| １． | （消火栓・ホース格納庫） バルブ・コック等に異常はないか
| ２． | 漏水はないか
| ３． | ホースは異常ないか
| ４． | 金属部の塗装（さび）はどうか
保 安 設 備 | ５． | ホース格納庫内の清掃はどうか
| ６． | 表示ランプ（赤）は点灯しているか
| １． | （二酸化炭素消火設備） 手動押しボタン箱の表示ランプは点灯しているか
| ２． | 放出ホーン手動押しボタン箱等に破損・不具合箇所はないか
| １． | （火災報知用ボタン） 樹脂ガラスは破れていないか
| ２． | その他破損はないか
| １． | （防火扉） 開閉は正常か
| ２． | 温度ヒューズが切れていないか
| １． | （非常用誘導灯） 点灯しているか
| ２． | 停電予備灯は正常か
| １． | （緊急シャワー） 漏水はないか
| ２． | 正常に放水するか
| １． | （非常口） ドアの開閉は円滑か
| ２． | 周辺にじゃま物はないか
その他一般的な整理、整頓、清掃はよいか
電気機器・ 電気設備 | １． | 廊下配電盤のドアの不具合箇所はないか（ロック、開閉等）
| ２． | 廊下配電盤の表示ランプは正常か（球切れ、破損等）
| ３． | スイッチ類に異常な音、温度上昇はないか（通電中の場合）
電 気 機 器 ・ 電 気 設 備 | ４． | コンセントの容量は機器の容量に適しているか（電流値等）
| ５． | コンセントの焼損、破損、過熱したものはないか
| ６． | テーブルタップは規格所定のものを用いているか
| ７． | プラグ・ターミナルのねじの緩みはないか（締め付け）
| ８． | 配線（コード）を通路にはわせていないか
| ９． | 配線（コード）が必要以上に長くないか
| 10. | コードとコードの接続にはコネクターを用いているか （一本のコードに取り替えるのが望ましい）
| 11. | コードの端末処理はよいか（圧着端子、はんだづけ等）
| 12. | コードの被覆の老化、破損はないか（摩耗、ひび割れ等）
| 13. | コードの選定は適当か（容量、種類等）
| 14. | コードが高温（60℃以上）に触れていないか。
| 15. | アースは正しくとってあるか（太さ、締め付け等）
| 16. | 電気機器（モーター・リレー等）に異常（音、臭、温度）はないか
| 17. | 赤外線電球（口金露出型）がソケットに触れるおそれはないか
| 18. | 照明（蛍光灯）に不具合はないか
その他一般的な整理、整頓、清掃はよいか
保安用 器具 | １． | 作業内容に応じた保護具を定めているか
| ２． | 保護具は定位置に保管しているか、人数分以上の数があるか
保 安 用 器 具 | ３． | 保護具の手入れはよいか、何時でも使える状態になっているか (ヘルメット等有効期限の確認を含む） 例えば、 （1）メガネ、防災面の透明度はよいか （2）手袋、前掛け等に損傷はないか （3）防毒マスクの吸収缶があるか
| ４． | 保安帽はきちんと掛けてあるか
| ５． | 安全靴を正しく着用しているか
| ６． | 安全カバー（ベルト、プーリー等）はついているか
| ７． | 防護板（加圧容器、危険薬品、グラインダー等）は適当か
| ８． | ガス検知機等測定器具類は正常か
その他一般的な整理、整頓、清掃はよいか
機 器 ・ 装 置 | １． | 当分使うあてのない装置を放置していないか（遊休物品は倉庫へ、あるいは埃避けカバーをする）
| ２． | 装置の据付けに不安定なところはないか
| ３． | 配管のサポートは確実か
| ４． | 電気配線の状態（コードの劣化、接続の状態、アース等）はよいか
| ５． | ベルト、ギヤー、プーリー、カップリング等に安全カバーがついているか
| ６． | 圧力装置を使用する場合の防護処置はとられているか
| ７． | 回転機器の潤滑は十分か、異常音はないか
| ８． | モーター類の異常加熱はないか
| ９． | ガラス器具の破損したものや、傷のあるものを使っていないか
| 10. | 水、油等浴槽中の溶液は汚れていないか
機器・装置 | 11. | 安全作業性（バルブ、スイッチの位置、作業スペース等）を考慮してあるか
| 12. | 通路に余分なつきだしをしていないか
| 13. | 安全作業基準もしくは安全作業注意書は適切か
その他一般的な整理、整頓、清掃はよいか
危 険 物 ・ 薬 品 | １． | 多量に取り扱う試薬の危険性に関する知識は徹底しているか
| ２． | 低沸点溶剤を使用する際の火気に対する対策は適切か
| ３． | 危険物容器に洩れの心配はないか
| ４． | ガスボンベは転倒防止の処置をしてあるか、換気の不充分な場所、火気を使用する場所に置いていないか
| ５． | 少量危険物、届け出の室で規定数量を超えていないか
| ６． | 電気冷蔵庫内の危険物の保管方法はよいか （転倒の恐れはないか、種別の収納は適切か）
| ７． | ナトリウム、有機金属等の取り扱いに不安はないか （作業基準が室員に徹底しているか）
| ８． | ナトリウム、有機金属は禁水の場所に保管しているか
| ９． | 強酸類は砂箱に入れ、他のものと区別しているか
| １０． | クロム酸混液の容器は適切か
| １１． | 古くなった（変質しやすい）試薬は保管していないか
| １２． | 試薬は、混合危険のないように保管しているか
| １３． | 室別薬品表は整っているか
危険物・薬品 | １４． | 薬品庫の試薬の類別は正しいか
| １５． | 有機溶剤等の区分表示は適正か（掲示） （第１種有機溶剤等 赤、 第２種 黄、 第３種 青）
| １６． | 薬品の容器等に名称等が表示されているか
その他一般的な整理、整頓、清掃はよいか
レ ー ザ ー 関 係 | １． | レーザー機器はクラス分けの表示がしてあるか、また、使用者はその使用するレーザー機器のクラスについて、十分認識しているか
| ２． | レーザー管理区域を囲い等により、他の区域と区画し、標識等によって明示しているか （クラス４，クラス３Ｂ）
| ３． | レーザー管理区域は、関係者以外の者の立入りを禁止し、標識等によって明示しているか （クラス４，クラス３Ｂ）
| ４． | レーザー光路は、作業者の眼の高さを避けて設置しているか （クラス４，クラス３Ｂ，クラス３Ｒ，クラス２Ｍ，クラス１Ｍ）
| ５． | レーザー光路は通路等と交差しないようにしているか、また可能な限り遮蔽しているか （クラス４，クラス３Ｂ，クラス３Ｒ＊）
| ６． | レーザー機器は、キー等により作動する構造となっているか （クラス４，クラス３Ｂ）
| ７． | レーザー機器に非常停止スイッチ、警報装置、防止シャッターを設置しているか （非常停止スイッチ、シャッターはクラス３Ｂ以上，警報装置はクラス３R＊以上）
| ８． | レーザー光路の遮蔽を解除した場合にはインターロック機能等によりレーザー光線の放出が行われないようにしてあるか（クラス４，クラス３Ｂ）
| ９． | レーザー光線の放出口には、その旨の表示を行っているか （クラス４，クラス３Ｂ，クラス３R）
| 10． | レーザー光線により光学系の調整を行う場合は、調整に必要な最小の出力のレーザー光線により行っているか（クラス４，クラス３Ｂ，クラス３R，クラス２M，クラス１M）
| 11． | レーザー光線の種類に応じた有効な保護眼鏡を使用しているか、また、人数分以上の数があるか
| 12． | できるだけ皮膚の露出が少なく、燃えにくい素材を用いた保護衣を着用しているか （クラス４，クラス３Ｂ）
レーザー 関係 | 13． | レーザー機器の高電圧部分にはその旨を表示してあるか。また当該部分に接触することによる感電の危険を防止するための措置は講じてあるか （クラス４，クラス３Ｂ，クラス３R，クラス２M，クラス１M）
| 14． | 可変波長レーザー機器を使用する場合は、その旨を標識等によって明示するほか、障害を防止するために必要な注意喚起を行っているか
整 理 ・ 整 頓 ・ 清 掃 | １． | 次に関して整理、整頓、清掃はよいか （1）実験台（上部、引き出し、戸棚）
（2）事務机の上下
（3）書類棚
（4）アングル棚
（5）薬品棚
（6）流し台の上下
（7）ドラフト内及び戸棚（旧型の戸棚に物を入れていないか）
| ２． | 私物の整理、整頓はよいか
| ３． | 装置に埃の被ったものはないか
| ４． | 落下、転倒の恐れのあるものはないか
| ５． | ごみ箱は区別して使用しているか （1）紙、ぼろ
（2）ガラス類
（3）金属くず
（4）プラスチック
（5）触媒等特殊なもの
| ６． | 喫煙所の灰皿の使用状態はよいか
整 理 ・ 整 頓 ・ 清 掃 | ７． | 機械間等の通路は幅８０㎝以上あるか
| ８． | 通路面の危険はないか（躓く、滑る等）
| ９． | 通路面から高さ１．８ｍ以内に障害物がないか
| 10. | 作業面の照度は適正か（精密作業３００ルクス以上、普通作業１５０ルクス以上）
| 11. | 有害・危険業務を行っている場所について関係者以外立入禁止の処置をとっているか、 また立入禁止の旨をわかりやすい場所に表示しているか
| 12. | 救急用具をそろえているか、用具は清潔に保ってあるか、品目はそろっているか ○ほう帯材料、ピンセット、消毒薬 ○高熱物体を取り扱う作業場その他やけどのおそれのある作業場 火傷薬 ○重傷者を生ずるおそれのある作業場 止血帯等
その他一般的な整理、整頓、清掃はよいか
共有部分・ その他 | １． | 建物外に危険箇所はないか
| ２． | 建物内の共有部分等に危険箇所はないか
| ３． | その他危険箇所はないか
節電対策 | １． | 使わない部屋の照明を消したり、業務に支障のない範囲でできるだけ照明を減らしているか
| ２． | 適度にエアコンの使用を控え、扇風機を利用しているか(設定温度の目安は、夏：28℃、冬：20℃）
| ３． | パソコンは省エネモードに設定されているか(長時間不在時の電源OFFや画面の輝度調整等含む）
| ４． | その他節電とそれに伴う健康・安全確保について工夫・対策を進めているか
＊は，クラス３Rで400nm～700nmの波長域以外のﾚｰｻﾞｰ光線を放出するﾚｰｻﾞｰ機器 以下同じ。